## Sheet1
新乡市农业农村局蓝天卫士监控平台和培训中心升级改造项目
序号 | 名称 | 数量 | 规格 | 技术参数
二楼值班室
1 | 监控电脑升级 | 5 | 台 | 需升级到最新配置，满足蓝天卫士平台的操作需求
2 | 大屏维修及延保 | 1 | 项 | 电子屏维修及两年维保
3 | 线路铺设 | 1 | 项 | 室内线路铺设及整理
4 | 吊顶拆装 | 1 | 项 | 顶面石膏板拆除、垃圾外运
5 | 灯光改造 | 1 | 项 | 依据造型，进行分布开孔安装，包括射灯，灯带，平板灯
6 | 墙漆粉刷 | 1 | 项 | 水泥或石膏修补，做防开裂处理，包含腻子、打磨、清理浮尘；乳胶漆涂刷2到5遍；
7 | 综合布线 | 1 | 项 | 照明线≥1.5㎡铜线 、办公插座线≥2.5㎡铜线、进行线路整理加固
8 | 休息室中控室新建 | 1 | 项 | #75轻钢龙骨，双面石膏板隔断，实木复合门及锁具
9 | 密码锁 | 1 | 把 | 智能门锁，开锁方式：指纹，长期密码、周期/一次性密码，NFC，蓝牙钥匙；
一楼培训中心
10 | 室内LED显示屏 | 1 | 项 | 像素点间距：≤1.538mm；模组尺寸：320mm*160mm；大小：7平方米
11 | 视频控制器 | 1 | 项 | 最大带载390万像素，最宽或最高8192像素，HDMI×1、DVI×2、SDI×1,输入3画面,输出：千兆网口×6；
12 | 工程结构 | 1 | 项 | 结构依据现场实际情况定制，选材及用料符合行业标准；边框定制，要求结合整体装修风格大气、美观；
13 | 显示屏打底改造 | 1 | 项 | 金属条收口，木工板衬底加固
14 | 集成墙板 | 1 | 项 | 集成墙板≥400mm，厚度≥6mm ，包含修复。
15 | 线路整理 | 1 | 项 | 电线≥4㎡铜线 整理线路
16 | 网线 | 200 | 米 | 6类网线
17 | 主动力电缆 | 150 | 米 | 2.5平方线路
18 | 集成服务 | 1 | 项 | 安装调试、培训及相关辅材和维保